## Sheet1
Material Properties:
E: | 71000 | Mpa
sig_y: | 207 | Mpa
Section Property | From midship_section | From smith_v2 | % Diff
y_NA [m] | 3.0833 | 3.0483 | -1.137%
c1 [m] | 2.6817 | 2.7051 | 0.8748%
c2 [m] | 3.0833 | 2.9904 | -3.012%
cmax [m] | 3.0833 | 2.9904 | -3.012%
YldCrv [1/m] | 0.00094557 | 0.00097494 | 3.106%
A [m2] | 0.28985 | 0.28985 | 3.447e-13%
Ixx [m4] | 1.0341 | 1.0267 | -0.7113%
My [kN-m] | 69423.2349 | 71070.3316 | 2.373%
shift_denom [N] | 20579555725.3399 | 20579555725.34 | 3.522e-13%
Mult: | 131731.8389 | kN-m | *from smith_v2 w/ EP compression elements